## ESP32-2432S028
ESP32 GPIO	Function
GPIO0	BOOT			possible use
GPIO2	TFT RS
GPIO4	RGB LED
GPIO5	SD Card SPI.CS
GPIO12	TFT_SPI.SDO
GPIO13	TFT SPI.SDI
GPIO14	TFT SPI.SCK
GPIO15	TFT SPI.CS
GPIO16	RGB LED			PSRAM MOD
GPIO17	RGB LED			PSRAM MOD
GPIO18	SD Card SPI.CLK
GPIO19	SD Card SPI.MISO
GPIO21	Backlight PWM	P3 header		Mod possible
GPIO22		P3 header	CN1 header
GPIO23	SD Card SPI.MOSI
GPIO25	Touch SPI.CLK
GPIO26	Audio DAC L
GPIO27			CN1 header	10k Pullup
GPIO32	Touch SPI.DIN
GPIO33	Touch SPI.CS
GPIO34	ADC – LDR			LDR MOD
GPIO35		P3 header		input only
GPIO36	Touch IRQ			10k pullup
GPIO39	Touch SPI.DOUT

## ESP32-8048S043
ESP32 GPIO	Function		Headers
GPIO0	BOOT
GPIO1	TFT.B7
GPIO2	TFT_BacklCtrl
GPIO3	TFT.B4
GPIO4	TFT.G7
GPIO5	TFT.G2
GPIO6	TFT.G3
GPIO7	TFT.G4
GPIO8	TFT.B3
GPIO9	TFT.B6
GPIO10		SDCard.CS
GPIO11	Touch.DIN	SDCard.MOSI	P2 – SPI
GPIO12	Touch.CLK	SDCard.SCK	P2 – SPI
GPIO13	Touch.DOUT	SDCard.MISO	P2 – SPI
GPIO14	TFT.R7
GPIO15	TFT.G5
GPIO16	TFT.G6
GPIO17				P3-UART1	P4-UART1
GPIO18	Touch.IRQ CapSns IRQ(R17)			P3-UART1	P4-UART1
GPIO19	CapSns.SDA	USB D-	P2 – SPI	P3-USB
GPIO20	CAPSns.SCL	USB D+		P3-USB
GPIO21	TFT.R6
GPIO35	NC
GPIO36	NC
GPIO37	NC
GPIO38	Touch.CS	CapSns.RST
GPIO39	TFT.HSYNC
GPIO40	TFT.DE
GPIO41	TFT.VSYNC
GPIO42	TFT.DCLK
GPIO45	TFT.R3
GPIO46	TFT.B5
GPIO47	TFT.R5
GPIO48	TFT.R4